## calculator
Kalkulator obliczający straty propagacyjne za pomocą Zmodyfikowanego Modelu Hata
Tłumienie propagacyjne [dB]
Parametry początkowe: |  | Ograniczenia: | Środowisko: | Propagacja powyżej poziomu dachów |  |  | Propagacja poniżej poziomu dachów
Częstotliwość [MHz] | 800 | 30MHz<f≤3000MHz | miejskie | 99.5534 | ± | 12 | 99.5534 | ± | 17
Odległość [km] | 0.1 | d≤100km | podmiejskie | 89.914 | ± | 12 | 89.914 | ± | 17
Wysokość zawieszenia nadajnika [m] | 10 | h1≤200m | wiejskie | 71.5416 | ± | 12 | 71.5416 | ± | 17
Wysokość zawieszenia odbiornika [m] | 1.5 | h2≤200m | Przypadek szczególny dla urządzeń krótkozasięgowych oraz niskiej wysokości nadajnika:
|  |  | Środowisko: | Propagacja powyżej poziomu dachów |  |  | Propagacja poniżej poziomu dachów
|  |  | miejskie | 70.5618 | ± | 12 | 70.5618 | ± | 17
|  |  | podmiejskie | 70.5618 | ± | 12 | 70.5618 | ± | 17
|  |  | wiejskie | 70.5618 | ± | 12 | 70.5618 | ± | 17
Dodatkowe uwagi:
Dla dystansu d≤0,04km nie ma rozróżnienia na środowisko, dlatego wyliczone tłumienie będzie takie samo dla każdego rodzaju środowiska.
Dla dystansu d≤0,04km nie jest uwzględniony przypadek szczególny dla urządzeń krótkozasięgowych, dlatego wartości w obu tabelach będą takie same.
Jeżeli podana wysokość zawieszenia nadajnika lub odbiornika jest mniejsza niż 1m, w obliczeniach brana jest pod uwage wartość 1m.
Jeżeli wyliczone straty propagacyjne mają mniejszą wartość niż tłumienie wolnej przestrzeni, wynik końcowy uznawany jest jako tłumienie wolnej przestrzeni.
W przypadku przekroczenia ograniczeń dla parametrów początkowych, wyliczone straty propagacyjne mogą być błęne.

## calculations
Parametry | [7 empty] | d<=0,04km (case 1) | d>=0,1km (case 2) |  |  | 0,04km<d<0,1km (case 3)
f[MHz] | d[km] | Hm[m] | Hb[m] | a | b | b (short range devices) | α | L [dB] | L[dB] |  |  | L[dB] |  |  | σ [dB]
800 | 0.1 | 1.5 | 10 | 0.011278 | -9.5424 | 21.2052 | 1 | 70.5618 | Urban | Suburban | Rural (open area) | Urban | Suburban | Rural (open area) | propagacja nad dachem
[8 empty] | Median path loss[dB] | 99.5534 | 89.914 | 71.5416 | 99.5534 | 89.914 | 71.5416 | 12
[6 empty] | free space loss[dB] |  | 70.4931 | short range devices |  |  | short range devices |  |  | propagacja pod dachem
[6 empty] | 70.5618 |  |  | 70.5618 | 70.5618 | 70.5618 | 70.5618 | 70.5618 | 70.5618 | 17
[9 empty] | Median path loss[dB] |  |  | Median path loss[dB] |  |  | 0,04 km < d ≤ 0,1 km
[9 empty] | Urban | Suburban | Rural (open area) | Urban | Suburban | Rural | propagacja nad dachem
[9 empty] | 99.5534 | 89.914 | 71.5416 | 99.5534 | 89.914 | 71.5416 | 12
[9 empty] | short range devices |  |  | short range devices |  |  | propagacja pod dachem
[9 empty] | 68.8058 | 59.1664 | 40.794 | 68.8058 | 59.1664 | 40.794 | 17
0,2 km < d ≤ 0,6 km
[9 empty] | 30 MHz < f ≤ 150 MHz |  |  | dla d=0,1km | dla d=0,1km | dla d=0,1km | propagacja nad dachem
[9 empty] | 95.046 |  |  | 30 MHz < f ≤ 150 MHz | MPL[dB] | MPL[dB] | 12.75
[9 empty] | 150 MHz < f ≤ 1 500 MHz |  |  | 95.046 | 89.914 | 71.5416 | propagacja pod dachem
[9 empty] | 99.5534 |  |  | 150 MHz < f ≤ 1 500 MHz |  |  | 14
[9 empty] | 1 500 MHz < f ≤ 2 000 MHz |  |  | 99.5534 | short range devices
[9 empty] | 98.6072 |  |  | 1 500 MHz < f ≤ 2 000 MHz | MPL[dB] | MPL[dB]
[9 empty] | 2 000 MHz < f ≤ 3 000 MHz |  |  | 98.6072 | 59.1664 | 40.794
[9 empty] | 108.118 |  |  | 2 000 MHz < f ≤ 3 000 MHz
108.118
[9 empty] | short range devices |  |  | MPL[dB]
[9 empty] | 30 MHz < f ≤ 150 MHz |  |  | 99.5534
64.2984
[9 empty] | 150 MHz < f ≤ 1 500 MHz |  |  | short range devices
[9 empty] | 68.8058 |  |  | 30 MHz < f ≤ 150 MHz
[9 empty] | 1 500 MHz < f ≤ 2 000 MHz |  |  | 64.2984
[9 empty] | 67.8596 |  |  | 150 MHz < f ≤ 1 500 MHz
[9 empty] | 2 000 MHz < f ≤ 3 000 MHz |  |  | 68.8058
[9 empty] | 77.3704 |  |  | 1 500 MHz < f ≤ 2 000 MHz
67.8596
2 000 MHz < f ≤ 3 000 MHz
77.3704
MPL[dB]
68.8058
dla d=0,04km
MPL[dB]
62.6948